## Raspberry Pi Pico
				1 = best ripple, worse efficiency
			High if USB connected	GP24				GP23	Power save	0 = default, best efficiency
			LED	GP25				GP29	ADC3	= VSYS/3

PWM_A[0]	UART0_TX	I2C0_SDA	SPI0_RX	GP0	1		40	VBUS
PWM_B[0]	UART0_RX	I2C0_SCL	SPI0_CS	GP1	2		39	VSYS	1.8 to 5.5V
				GND	3		38	GND
PWM_A[1]		I2C1_SDA	SPI0_SCK	GP2	4		37	3V3_EN	0 = DC/DC off
PWM_B[1]		I2C1_SCL	SPI0_TX	GP3	5		36	3V3(OUT)	300mA max
PWM_A[2]	UART1_TX	I2C0_SDA	SPI0_RX	GP4	6		35		ADC_VREF	Filtered 3V3
PWM_B[2]	UART1_RX	I2C0_SCL	SPI0_CS	GP5	7		34	GP28	ADC2			PWM_A[6]
				GND	8		33	GND	AGND
PWM_A[3]		I2C1_SDA	SPI0_SCK	GP6	9		32	GP27	ADC1	I2C1_SCL		PWM_B[5]
PWM_B[3]		I2C1_SCL	SPI0_TX	GP7	10		31	GP26	ADC0	I2C1_SDA		PWM_A[5]
PWM_A[4]	UART1_TX	I2C0_SDA	SPI1_RX	GP8	11		30	RUN	0 = reset
PWM_B[4]	UART1_RX	I2C0_SCL	SPI1_CS	GP9	12		29	GP22				PWM_A[3]
				GND	13		28	GND
PWM_A[5]		I2C1_SDA	SPI1_SCK	GP10	14		27	GP21		I2C0_SCL		PWM_B[2]
PWM_B[5]		I2C1_SCL	SPI1_TX	GP11	15		26	GP20		I2C0_SDA		PWM_A[2]
PWM_A[6]	UART0_TX	I2C0_SDA	SPI1_RX	GP12	16		25	GP19	SPI0_TX	I2C1_SCL		PWM_B[1]
PWM_B[6]	UART0_RX	I2C0_SCL	SPI1_CS	GP13	17		24	GP18	SPI0_SCK	I2C1_SDA		PWM_A[1]
				GND	18		23	GND
PWM_A[7]		I2C1_SDA	SPI1_SCK	GP14	19		22	GP17	SPI0_CS	I2C0_SCL	UART0_RX	PWM_B[0]
PWM_B[7]		I2C1_SCL	SPI1_TX	GP15	20		21	GP16	SPI0_RX	I2C0_SDA	UART0_TX	PWM_A[0]

Dual core Cortex M0+
264kByte of SRAM					SWDIO
2MByte of Flash					GND
2 x UART, 2 x I2C, 2 x SPI, 16 x PWM channels					SWCLK
1 Timer, 1 RTC